## EQGAL
Equatorial to Galactic Coordinate Conversion

Input	RA (hour)	10			Output	Gal long (deg)	232	=DDDeg(C20)
	RA (min)	21				Gal long (min)	14	=DDMin(C20)
	RA (sec)	0				Gal long (sec)	52.38	=DDSec(C20)
	dec (deg)	10				Gal lat (deg)	51	=DDDeg(C16)
	dec (min)	3				Gal lat (min)	7	=DDMin(C16)
	dec (sec)	11				Gal lat (sec)	20.16	=DDSec(C16)

1	RA (deg)	155.2500000	=DHDD(HMSDH(C3,C4,C5))
2	dec (deg)	10.0530556	=DMSDD(C6,C7,C8)
3	RA (rad)	2.7096237	=RADIANS(C13)
4	dec (rad)	0.1754589	=RADIANS(C14)
5	sin b	0.7784871	=COS(C13)*COS(RADIANS(27.4))*COS(C12-RADIANS(192.25))+SIN(C13)*SIN(RADIANS(27.4))
6	b (radians)	0.8922519	=ASIN(C14)
7	b (deg)	51.1222678	=DEGREES(C15)
8	y	-0.1836996	=SIN(C13)-C14*SIN(RADIANS(27.4))
9	x	-0.5260973	=COS(C13)*SIN(C12-RADIANS(192.25))*COS(RADIANS(27.4))
10	long (deg)	-127.7521165	=DEGREES(ATAN2(C18,C17))+33
11	long (deg)	232.2478835	=C19-360*INT(C19/360)