## EQHOR
Equatorial to Horizon coordinate conversion

Input	HA hours	5			Output	Az degs	283	=DDDeg(C24)
	HA mins	51				Az mins	16	=DDMin(C24)
	HA secs	44				Az secs	15.7	=DDSec(C24)
	dec degs	23				alt degs	19	=DDDeg(C19)
	dec mins	13				alt mins	20	=DDMin(C19)
	dec secs	10				alt secs	3.64	=DDSec(C19)
	geog lat	52

1	H	5.8622222	=HMSDH(C3,C4,C5)
2	H degs	87.9333333	=C11*15
3	H (rads)	1.5347262	=RADIANS(C12)
4	dec (degs)	23.2194444	=DMSDD(C6,C7,C8)
5	dec (rads)	0.4052558	=RADIANS(C14)
6	lat (rads)	0.9075712	=RADIANS(C9)
7	sin a	0.3310801	=SIN(C15)*SIN(C16)+COS(C15)*COS(C16)*COS(C13)
8	a (rads)	0.3374480	=ASIN(C17)
9	a (degs)	19.3343452	=DEGREES(C18)
10	y	-0.5654259	=-COS(C15)*COS(C16)*SIN(C13)
11	x	0.1333591	=SIN(C15)-SIN(C16)*C17
12	A	-1.3391732	=ATAN2(C21,C20)
13	B	-76.7289727	=DEGREES(C22)
14	Az (degs)	283.2710273	=C23-(360*INT(C23/360))