## GALEQ
Galactic to Equatorial Coordinate Conversion

Input	Gal long (deg)	232			Output	RA (hour)	10	=DHHour(C21)
	Gal long (min)	14				RA (min)	21	=DHMin(C21)
	Gal long (sec)	52.38				RA (sec)	0	=DHSec(C21)
	Gal lat (deg)	51				dec (deg)	10	=DDDeg(C16)
	Gal lat (min)	7				dec (min)	3	=DDMin(C16)
	Gal lat (sec)	20.16				dec (sec)	11	=DDSec(C16)

1	Glong (deg)	232.2478833	=DMSDD(C3,C4,C5)
2	Glat (deg)	51.1222667	=DMSDD(C6,C7,C8)
3	Glong (rad)	4.0534902	=RADIANS(C10)
4	Glat (rad)	0.8922519	=RADIANS(C11)
5	sin dec	0.1745600	=COS(C13)*COS(RADIANS(27.4))*SIN(C12-RADIANS(33))+SIN(C13)*SIN(RADIANS(27.4))
6	dec (radians)	0.1754589	=ASIN(C14)
7	dec (deg)	10.0530550	=DEGREES(C15)
8	y	-0.5925751	=COS(C13)*COS(C12-RADIANS(33))
9	x	0.7863737	=SIN(C13)*COS(RADIANS(27.4))-COS(C13)*SIN(RADIANS(27.4))*SIN(C12-RADIANS(33))
10	RA (deg)	155.2499990	=DEGREES(ATAN2(C18,C17))+192.25
11	RA (deg)	155.2499990	=C19-360*INT(C19/360)
12	RA (hours)	10.3499999	=DDDH(C20)