## Nutation
Nutation in ecliptic longitude and obliquity

Input	Gday	1			Output	nut in long (deg)	0.0015258	=C18/3600
	Gmonth	9				nut in obl (deg)	0.0025671	=C19/3600
	Gyear	1988

1	JD (days)	2447405.5000000	=CDJD(C3,C4,C5)
2	T (centuries)	0.8866667	=(C7-2415020)/36525
3	A (deg)	88.6685604	=100.0021358*C8
4	L1 (deg)	279.6969382	=279.6967+(0.000303*C8*C8)
5	L (deg)	520.3786856	=C10+360*(C9-INT(C9))
6	L (deg)	160.3786856	=C11-360*INT(C11/360)
7	L (rad)	2.7991361	=RADIANS(C12)
8	B (deg)	4.7637204	=5.372617*C8
9	N (deg)	-15.7560464	=259.1833-360*(C14-INT(C14))
10	N (deg)	344.2439536	=C15-360*(INT(C15/360))
11	N (rad)	6.0081904	=RADIANS(C16)
12	nut in long (arcsec)	5.4929101	=-17.2*SIN(C17)-1.3*SIN(2*C13)
13	nut in obl (arcsec)	9.2415616	=9.2*COS(C17)+0.5*COS(2*C13)